## Stavke
Opis predmeta nabavke | Bitne karakteristike predmeta nabavke | Količina | Jedinica mjere
INSTALATERSKI RADOVI | Demontiranje postojećeg FF komada u šahtama ispred taložnika. Iz svake šahte se uklanja po jedan FF komad. Višak materijala utovariti i odvesti na deponiju udaljenosti do 5km. | 6 | kom
INSTALATERSKI RADOVI | Nabavka, transport i ugranja livenog FF komada DN 200 L=400mm za potrebe uklapanja međuprirubničkog mješača za hemikalije sa svim brtvenim materijalom. | 6 | kom
INSTALATERSKI RADOVI | Nabavka, transport i ugradnja MDK-A komada DN 200 sa brtvenim materijalom. | 6 | kom
INSTALATERSKI RADOVI | Mješač za hemikalije koji funkcioniše po principu turbulencije vode sa dva ulaza (za koagulant i flokulant) izrađen od INOX-a, međuprirubnički.. Oznaka na šemi SM.1-6 | 6 | kom
INSTALATERSKI RADOVI | Nabavka, transport i ugradnja turbidimetra proizvođača ProMinent DULCOTEST Turbidity TUC 3 ili ekvivalentan sa kalibracionim setom sa obujmicom za cijev DN 450 na izlazu iz postrojenja. Jediničnom cijenom obuhvaćeni i signalni kablovi do upravljačke jedinice. | 1 | kom
INSTALATERSKI RADOVI | Nabavka, transport i ugradnja turbidimetra proizvođača ProMinent DULCOTEST Turbidity TUC 3 ili ekvivalentan, sa kalibracionim setom sa obujmicom za cijev DN 250 na izlazu iz postrojenja. Jediničnom cijenom su obuhvaćeni i signalni kablovi do upravljačke jedinice. | 1 | kom
INSTALATERSKI RADOVI | Nabavka, transport i ugradnja kablova za napajanje 6+6 pumpi i uređaja za pripremu polielektrolita. Jediničnom cijenom obuhvaćeno i kernovanje ploče objekta za provlačenje kablova. Ukupna potrebna dužina kabla je cca 360m. | 1 | paušal
INSTALATERSKI RADOVI | Nabavka, transport i ugradnja nosača od INOX-a za sistem za pripremanje vodenog rastvora za flokulaciju kojio se postavlja na nosače, a ispod njega se ugrađuju vijčane pumpe ankerisanjem za pod. | 1 | kom
INSTALATERSKI RADOVI | Nabavka, transport i ugradnja 6 frekfentnih regulatora za vijčane pumpe. Snaga pumpe je 1.5kW. Ugradnja i povezivanje na kontrolnu jedinicu. | 6 | kom
INSTALATERSKI RADOVI | Nabavka, transport i ugradnja bureta sa ručnim mješačem za pripremu koaguanata zapremine 500 litara | 1 | kom
INSTALATERSKI RADOVI | Nabavka flokulanta MAKS 6110 ili ekvivalent | 350 | kg
INSTALATERSKI RADOVI | Ventil povratnog pritiska (prelivni ventil) Proizvođač: ASV Stübbe GmbH & Co. KG (Nemačka) ili ekvivalent Model: PN10/DN8 PVC-FPM Id.No. 147038 ili ekvivalent Materijalni u kontaktu sa fluidom: PVC Podesiv pritisak u opsegu 0,5-10bar Maksimalni radni protok: 160 lit/h | 6 | kom
NEPREDVIĐENI RADOVI | Ponuđač će u finansijskom dijelu ponude uračunati troškove koji se odnose na eventualne nepredviđene radove, a koje iznose 5 % od ukupne vrijednosti za sve radove (pozicija od 1 do 12) | 1 | €

## Tip reda (hidden)
partija
stavka

## Valute (hidden)
EUR
USD
GBP